## Sheet1
Rs | 600
R1 | 60000 | Ω
R2 | 20000 | Ω
RC | 3900 | Ω
RE1 | 56 | Ω
RE2 | 2200 | Ω
RL | 3000 | Ω | *
C1 | 1e-05 | F
C2 | 1e-05 | F
CE | 4e-05 | F
β | 160
α | 0.99379
gm | 0.039163
re | 25.3758 | Ω
VCC | 12 | V
VBB | 3 | V
VBE | 0.7 | V
VCE | 5.9728 | V
IE | 0.00097907
IC | 0.00097907
RBB | 15000 | Ω
RE | 2256 | Ω
VT | 0.025 | V
AV | -20.8373
Ri | 6993.3125
ωC1 | 13.1695
ωC2 | 14.4928
ωCE | 305.6225
分母 | 81.8003
分母的分子 | 576.9231
ωC1^2 | 173.4353
ωC2^2 | 210.0399
ωCE^2 | 93405.1173
fL | 48.7411 | Hz

## Sheet2
Rs | 600 | Ω
R1 | 110000 | Ω
R2 | 39000 | Ω
RC | 3600 | Ω
RE1 | 56 | Ω
RE2 | 3600 | Ω
RL | 5100 | Ω
C1 | 1e-05 | F
C2 | 1e-05 | F
CE | 4.7e-05 | F
β | 160
α | 0.99379
gm | 0.032357
re | 30.7133 | Ω
VCC | 15 | V
VBB | 3.9262 | V
VBE | 0.7 | V
VCE | 8.8957 | V
IE | 0.00084128 | A
IC | 0.00084128 | A
RBB | 28791.9463 | Ω
RE | 3656 | Ω
VT | 0.026 | V
AV | -24.337
Ri | 9401.9524 | Ω
ωC1 | 9.998
ωC2 | 11.4943
ωCE | 241.3648
分母 | 88.1512
分母的分子 | 587.7517
ωC1^2 | 99.961
ωC2^2 | 132.1178
ωCE^2 | 58256.9571
fL | 38.4908 | Hz

## Sheet3
Rs | 600 | Ω
R1 | 117000 | Ω
R2 | 39000 | Ω
RC | 3300 | Ω
RE1 | 62 | Ω
RE2 | 3600 | Ω
RL | 5100 | Ω |  | $I_C$ | $V_{CE}$ | $A_V$ | $R_i$ | $R_o$ | $f_L$ | $f_H$
C1 | 1e-05 | F | 理论值 | $0.728mA$ | $8.9283V$ | $-20.556$ | $1.0213k\Omega$ | $3.3k\Omega$ | $34.51Hz$ | $\times$
C2 | 1e-05 | F | 仿真 | $0.727mA$ | $8.9608$ | $-20.261$ | $8.7118k\Omega$ | $3.2649k\Omega$ | $37.115Hz$ | $224.46kHz$
CE | 4.7e-05 | F | 测量 | $0.729$ | $8.90$ | $-19.87$ | $9.868k\Omega$ | $3.1875k\Omega$ | $37.0Hz$ | $275kHz$
β | 160
α | 0.99379
gm | 0.028018
re | 35.4696 | Ω
VCC | 14 | V
VBB | 3.5 | V
VBE | 0.7 | V
VCE | 8.9284 | V
IE | 0.00072847 | A
IC | 0.00072847 | A
RBB | 29250 | Ω
RE | 3662 | Ω
VT | 0.026 | V
AV | -20.5559
Ri | 10213.22 | Ω
ωC1 | 9.2479
ωC2 | 11.9048
ωCE | 216.3166
分母 | 98.3586
分母的分子 | 587.9397
ωC1^2 | 85.5244
ωC2^2 | 141.7234
ωCE^2 | 46792.8813
fL | 34.5114 | Hz