## Sheet1
部分宽带运放
型号 | 名称 | 基本特性
AD603 | 宽频带、低噪声、低畸变、高增益精度的压控VGA运放 | -11dB到+31dB带宽90MHz，压摆率275V/us
AD8009 | 超高速电流反馈型放大器 | 电源电压5V或±5V，小信号带宽1GHz（G=+1），压摆率5500V/us
AD8321 | 数字控制式可变增益放大器 | 9V单电源供电，线性dB增益响应，增益范围>53dB，上行带宽235MHz（最小增益），带宽（-3dB，all gain codes）120MHz
AD8367 | 500 MHz, Linear-in-dB VGA with AGC Detector | Broad Range Analog Variable Gain -2.5 dB to +42.5 dB 3 dB Cutoff Frequency of 500 MHz Gain Up and Gain Down Modes Linear-in-dB, Scaled 20 mV/dB Resistive Ground Referenced Input Nominal Zin = 200 Ohm On-Chip, Square-Law Detector Single-Supply Operation: 2.7 V to 5.5 V
OPA2694 | 双宽带低功耗电流反馈运算放大器 | FULL_POWER带宽670MHz，压摆率1700V/us，电源电压±6.5V
OPA657 | 1.6GHz，低噪，FET输入运算放大器 | 275MHz带宽（G=+10），最大输出电流70mA
OPA690 | 宽带电压反馈运算放大器 | 单电源+5 - +12V，双电源±2.5 - ±5V；带宽500MHz（G=+1）、200MHz（G=+2，+5V），压摆率1800V/us，高输出电流190mA
OPA691 | 宽带高输出电流运算放大器 | 单电源+5 - +12V，双电源±2.5 - ±6V；带宽280MHz（G=+1）、190MHz（G=+2，+5V），压摆率2100V/us，高输出电流190mA
OPA695 | 宽带电流反馈型运算放大器 | G=+2时带宽1400MHz，G=+8时带宽450MHz；压摆率：4300V/us；低功耗：129mW，关断功率：0.5mW；供电电压：±6.5V
OPA846 | 宽带低噪电压反馈运算放大器 | 带宽400MHz（G=+10），压摆率625V/us，
OPA847 | 宽带低失真电压反馈运算放大器 | 单位增益带宽400MHz，供电电压±6.5V
THS3091 | 高电压低失真电流反馈运算放大器 | 电源电压±5V到±15V，带宽210MHz（G=2），压摆率7300V/us，输出电流250mA
THS3092 | 双高电压低失真电流反馈运算放大器 | 电源电压±5V到±15V，带宽160MHz（G=5），压摆率5700V/us（G=5），输出电流250mA
THS3201 | 1.8GHz低失真电流反馈运算放大器 | 带宽1.8GHz（G=+1），压摆率6700V/us（G=2），电源电压±3.3V到±7.5V，输出电流175mA
VCA820 | 宽带 >40dB调整范围 可变增益运算放大器 | 带宽137MHz（G=+10），压摆率1700V/us（G=2），电源电压±6.3V，输出电流160mA
VCA821 | 宽带 >40dB调整范围 可变增益运算放大器 | 信号带宽420MHz，小信号带宽150MHz（G=+10V/V），5Vpp带宽137MHz（G=+10V/V）压摆率1700V/us，电源电压±6.5V，输出电流160mA
VCA824 | 宽带 420MHz 大于 40dB 增益调节范围、V/V 线性可变增益放大器 | 710MHz SMALL-SIGNAL BANDWIDTH（G=+2V/V），320MHz、4Vpp BANDWIDTH（G=+10V/V）； 0.1dB GAIN FLATNESS to 135MHz，2500V/us SLEW RATE